## Hoja 1
RTF020 | m² | Cielo raso registrable, para uso industrial, de paneles de lana de vidrio.
Cielo raso registrable suspendido, para uso industrial, situado a una altura menor de 4 m, constituido por: ESTRUCTURA: perfilería vista T 24, comprendiendo perfiles primarios y secundarios, suspendidos de la losa o elemento soporte con varillas y cuelgues; PANELES: paneles autoportantes de lana de vidrio, compuestos por módulos de 1200x1200x50 mm, acabado en relieve color aluminio, recubiertos con un complejo de kraft-aluminio gofrado. Incluso perfiles angulares, fijaciones para el anclaje de los perfiles y accesorios de montaje.
Código |  | Unidad | Descripción | Cantidad | Valor unitario | Valor parcial
1 |  |  | Materiales
mt16pau010b |  | m² | Panel autoportante de lana de vidrio, compuesto por módulos de 1200x1200x50 mm, acabado en relieve color aluminio, recubierto con un complejo de kraft-aluminio gofrado, para perfilería vista T 24, resistencia térmica 1,4 m²K/W, conductividad térmica 0,035 W/(mK), Euroclase B-s1, d0 de reacción al fuego, con código de designación MW-EN 13162-T4-CS(10)0,5-Z10-AW0,40. | 1.02 | 114132 | 116415
mt12pfr010aaa |  | m | Perfil primario en T 24x38x3600 mm, de acero galvanizado laminado, con la cara vista revestida con una lámina de aluminio acabado lacado en color Blanco. | 0.45 | 4524.91 | 2036.21
mt12pfr010aca |  | m | Perfil secundario en T 24x38x600 mm, de acero galvanizado laminado, con la cara vista revestida con una lámina de aluminio acabado lacado en color Blanco. | 0.45 | 4524.91 | 2036.21
mt12pfr010aea |  | m | Perfil angular en L 24x24x3050 mm, de acero galvanizado laminado, con la cara vista revestida con una lámina de aluminio acabado lacado en color Blanco. | 0.4 | 3432.69 | 1373.08
mt12fac020b |  | Ud | Varilla metálica de acero galvanizado de 6 mm de diámetro. | 2 | 857.9 | 1715.8
mt12fac050 |  | Ud | Accesorios para la instalación de cielos rasos registrables. | 0.2 | 4316.33 | 863.27
|  |  |  | Subtotal materiales: |  | 124440
2 |  |  | Mano de obra
mo015 |  | h | Oficial 1ª montador de falsos techos. | 0.226 | 26179.2 | 5916.49
mo082 |  | h | Ayudante montador de falsos techos. | 0.226 | 19044.7 | 4304.09
|  |  |  | Subtotal mano de obra: |  | 10220.6
3 |  |  | Herramienta menor
|  | % | Herramienta menor | 2 | 134660 | 2693.2
Coste de mantenimiento decenal: $ 34.338,34 en los primeros 10 años. |  |  |  | Costos directos (1+2+3): |  | 137353