## Hoja 1
RTF030 | m² |  | Cielo raso continuo de placas de lana de roca.
Cielo raso continuo, situado a una altura menor de 4 m, formado por panel acústico de lana de roca, compuesto por módulos de 1200x1200x40 mm, acabado en color blanco, con perfilería oculta T 40. El precio incluye la resolución de encuentros y puntos singulares.
Código |  | Unidad |  | Descripción | Cantidad | Valor unitario | Valor parcial
1 |  |  |  | Materiales
mt16par150a |  | m² |  | Panel acústico autoportante de lana de roca volcánica, Euroclase A2-s1, d0 de reacción al fuego, compuesto por módulos de 1200x1200x40 mm, con la cara vista revestida con un velo de color blanco y la cara trasera revestida con un contravelo, con resistencia al desgaste, incluso perfilería oculta T 40, varillas de sujeción y trampillas de registro. | 1.05 | 278746.66 | 292683.99
mt12fta010a |  | Ud |  | Arandela de fijación. | 0.7 | 5647.06 | 3952.94
mt12fta020a |  | Ud |  | Roseta de fijación. | 4.85 | 32995.35 | 160027.45
mt12fta030a |  | m |  | Cinta de juntas de 40 mm de anchura. | 1.7 | 25.99 | 44.18
mt12fta040a |  | kg |  | Pasta de juntas. | 1.1 | 17381.91 | 19120.1
mt12fta050a |  | kg |  | Enlucido color blanco. | 1.1 | 36410.83 | 40051.91
[5 empty] | Subtotal materiales: |  | 515880.57
2 |  |  |  | Mano de obra
mo015 |  | h |  | Oficial 1ª montador de falsos techos. | 0.286 | 14005.7 | 4005.63
mo082 |  | h |  | Ayudante montador de falsos techos. | 0.286 | 10111.16 | 2891.79
[5 empty] | Subtotal mano de obra: |  | 6897.42
3 |  |  |  | Herramienta menor
|  | % |  | Herramienta menor | 2 | 522777.99 | 10455.56
Coste de mantenimiento decenal: $ 133.308,39 en los primeros 10 años. |  |  |  |  | Costos directos (1+2+3): |  | 533233.55