## Hoja 1
RTL015 | m² | Cielo raso registrable de bandejas metálicas.
Cielo raso registrable suspendido, situado a una altura menor de 4 m, constituido por: ESTRUCTURA: perfilería vista, con suela de 24 mm de anchura, de acero galvanizado, color blanco, comprendiendo perfiles primarios y secundarios, suspendidos de la losa o elemento soporte con varillas y cuelgues; BANDEJAS METÁLICAS: bandejas de acero galvanizado prelacado, color blanco, de 1000x1000 mm, 0,5 mm de espesor y. Incluso perfiles angulares, fijaciones para el anclaje de los perfiles y accesorios de montaje.
Código |  |  | Unidad | Descripción | Cantidad | Valor unitario | Valor parcial
1 |  |  |  | Materiales
mt12fbh100eJxa |  |  | m² | Bandeja de acero galvanizado prelacado color blanco, de 1000x1000 mm y 0,5 mm de espesor, con canto para perfilería vista, para cielos rasos registrables. | 1.02 | 40401.9 | 41209.9
mt12fpg040hj |  |  | m | Perfil primario T 24 24x33x3700 mm, color blanco, de acero galvanizado. | 1 | 1638.33 | 1638.33
mt12fpg040ka |  |  | m | Perfil secundario T 24 24x33x600 mm, color blanco, de acero galvanizado. | 1 | 1638.33 | 1638.33
mt12fpg040kg |  |  | m | Perfil secundario T 24 24x33x1200 mm, color blanco, de acero galvanizado. | 1 | 1638.33 | 1638.33
mt12fpg030hk |  |  | m | Perfil angular 24/24/3000 mm, color blanco, de acero galvanizado. | 1 | 1300.26 | 1300.26
mt12psg210a |  |  | Ud | Cuelgue para cielos rasos suspendidos. | 0.9 | 971.17 | 874.05
mt12psg210b |  |  | Ud | Seguro para la fijación del cuelgue, en cielos rasos suspendidos. | 0.9 | 112 | 100.8
mt12psg210c |  |  | Ud | Conexión superior para fijar la varilla al cuelgue, en cielos rasos suspendidos. | 0.9 | 1495.59 | 1346.03
mt12psg190 |  |  | Ud | Varilla de cuelgue. | 0.9 | 1001.2 | 901.08
mt12psg220 |  |  | Ud | Fijación compuesta por chazo y tornillo 5x27. | 0.9 | 172.39 | 155.15
[5 empty] | Subtotal materiales: |  | 50802.3
2 |  |  |  | Mano de obra
mo015 |  |  | h | Oficial 1ª montador de falsos techos. | 0.298 | 26179.2 | 7801.39
mo082 |  |  | h | Ayudante montador de falsos techos. | 0.298 | 19044.7 | 5675.31
[5 empty] | Subtotal mano de obra: |  | 13476.7
3 |  |  |  | Herramienta menor
|  |  | % | Herramienta menor | 2 | 64279 | 1285.58
Coste de mantenimiento decenal: $ 15.079,85 en los primeros 10 años. |  |  |  |  | Costos directos (1+2+3): |  | 65564.6