## Hoja 1
RTL035 | m² |  | Cielo raso registrable de rejilla metálica.
Cielo raso registrable suspendido, situado a una altura menor de 4 m, constituido por: ESTRUCTURA: entramado metálico oculto de perfiles de 40 mm de altura; REJILLA METÁLICA: rejilla de aluminio prelacada al horno, autoportante, con nervios de 40 mm de alto formando celdillas de 50x50 mm, fabricada en módulos de 600x600 mm, color blanco. Incluso fijaciones para el anclaje de los perfiles y accesorios de montaje.
Código |  | Unidad |  | Descripción | Cantidad | Valor unitario | Valor parcial
1 |  |  |  | Materiales
mt12fra010aa |  | m² |  | Rejilla de aluminio prelacada al horno, autoportante, con nervios de 40 mm de alto formando celdillas de 50x50 mm, fabricada en módulos de 600x600 mm, color blanco, para cielos rasos registrables. | 1.02 | 133714 | 136388
mt12fra110ab |  | m |  | Perfil de aluminio prelacado al horno, de 40 mm de altura y 600 mm de longitud, color blanco, para cielos rasos registrables. | 1.68 | 3914.34 | 6576.09
mt12fra110cb |  | m |  | Perfil de aluminio prelacado al horno, de 40 mm de altura y 2400 mm de longitud, color blanco, para cielos rasos registrables. | 1.68 | 3914.34 | 6576.09
mt12fra111a |  | Ud |  | Pieza de empalme entre perfiles de sustentación de rejillas metálicas, de acero galvanizado, para cielos rasos registrables. | 0.7 | 548.01 | 383.61
mt12psg210a |  | Ud |  | Cuelgue para cielos rasos suspendidos. | 1.05 | 974.55 | 1023.28
mt12psg210b |  | Ud |  | Seguro para la fijación del cuelgue, en cielos rasos suspendidos. | 1.05 | 112.38 | 118
mt12psg210c |  | Ud |  | Conexión superior para fijar la varilla al cuelgue, en cielos rasos suspendidos. | 1.05 | 1500.8 | 1575.84
mt12psg190 |  | Ud |  | Varilla de cuelgue. | 1.05 | 1004.69 | 1054.92
mt12psg220 |  | Ud |  | Fijación compuesta por chazo y tornillo 5x27. | 1.05 | 172.98 | 181.63
[5 empty] | Subtotal materiales: |  | 153878
2 |  |  |  | Mano de obra
mo015 |  | h |  | Oficial 1ª montador de falsos techos. | 0.271 | 28562.3 | 7740.38
mo082 |  | h |  | Ayudante montador de falsos techos. | 0.271 | 20774.2 | 5629.8
[5 empty] | Subtotal mano de obra: |  | 13370.2
3 |  |  |  | Herramienta menor
|  | % |  | Herramienta menor | 2 | 167248 | 3344.96
Coste de mantenimiento decenal: $ 35.824,53 en los primeros 10 años. |  |  |  |  | Costos directos (1+2+3): |  | 170593