## Hoja 1
RTN001 | m² |  | Cielo raso continuo de placas de yeso natural (GRG).
Cielo raso continuo suspendido, liso, 13+18, situado a una altura menor de 4 m, con nivel de calidad del acabado Q3, constituido por: ESTRUCTURA: estructura metálica de acero galvanizado de maestras primarias 47/18 mm con una modulación de 400 mm y suspendidas de la losa o elemento soporte de concreto con horquillas de cuelgue y varillas; PLACAS: una capa de placas de yeso natural (GRG), sin cartón, estándar / - 600 / 1200 / 13 / con los bordes longitudinales desiguales. Incluso banda estanca autoadhesiva, perfiles angular, fijaciones para el anclaje de los perfiles, tornillería para la fijación de las placas, pasta de juntas; pasta de acabado, masilla monocomponente; para el sellado de encuentros perimetrales y accesorios de montaje.
Código |  | Unidad |  | Descripción | Cantidad | Valor unitario | Valor parcial
1 |  |  |  | Materiales
mt12pna080a |  | m |  | Banda estanca autoadhesiva, de espuma de polietileno reticulado de celdas cerradas, de 30 mm de anchura; para la estanqueidad de la base y el aislamiento acústico del perímetro en muros divisorios interiores y trasdosados de placas. | 1.36 | 903.64 | 1228.95
mt12pna100a |  | m |  | Perfil angular, de acero galvanizado, fabricado mediante laminación en frío, de 3000 mm de longitud, 30x30 mm de sección y 0,60 mm de espesor, para la realización de trasdosados autoportantes y techos. | 0.4 | 3318.68 | 1327.47
mt12pna025a |  | Ud |  | Fijación compuesta por chazo y tornillo de cabeza avellanada, de 5x30 mm. | 1.36 | 293.75 | 399.5
mt12pna028a |  | Ud |  | Chazo de expansión M6. | 1.36 | 447.95 | 609.21
mt12pna027a |  | m |  | Varilla roscada galvanizada, de 6 mm de diámetro y 1000 mm de longitud, con dos tuercas y una arandela. | 1.36 | 2258.87 | 3072.06
mt12pna120a |  | Ud |  | Horquilla de cuelgue, para maestra 47/18. | 1.36 | 650.81 | 885.1
mt12pna090a |  | m |  | Maestra 47/18 de lámina de acero galvanizado, de 47 mm de anchura y 0,60 mm de espesor. | 3 | 4600.89 | 13802.7
mt12pna010aa |  | m² |  | Placa de yeso natural (GRG), sin cartón, estándar / - 600 / 1200 / 13 / con los bordes longitudinales desiguales, formada por un alma de yeso de origen natural reforzada por la inclusión en la masa de fibra de vidrio; Euroclase A1 de reacción al fuego. | 1.02 | 17741.7 | 18096.6
mt12pna020a |  | Ud |  | Tornillo autoperforante, con cabeza de trompeta, de 25 mm de longitud, para instalación de placas de yeso natural (GRG) sobre perfiles de espesor inferior a 6 mm. | 18 | 64.31 | 1157.58
mt12pna030bh |  | kg |  | Pasta de juntas, de fraguado normal (60 minutos), con aditivo hidrófugo; para aplicación manual o mecánica sin cinta de juntas. | 0.11 | 7425.89 | 816.85
mt12pna030ok |  | kg |  | Pasta de acabado, de fraguado lento (90 minutos). | 0.11 | 2944.99 | 323.95
mt12pna040a |  | Ud |  | Cartucho de 300 cm³ de masilla monocomponente; para el sellado de encuentros perimetrales. | 0.033 | 15311.2 | 505.27
[5 empty] | Subtotal materiales: |  | 42225.2
2 |  |  |  | Mano de obra
mo015 |  | h |  | Oficial 1ª montador de falsos techos. | 0.307 | 37753.4 | 11590.3
mo082 |  | h |  | Ayudante montador de falsos techos. | 0.114 | 27459.1 | 3130.34
[5 empty] | Subtotal mano de obra: |  | 14720.6
3 |  |  |  | Herramienta menor
|  | % |  | Herramienta menor | 2 | 56945.8 | 1138.92
Coste de mantenimiento decenal: $ 11.012,86 en los primeros 10 años. |  |  |  |  | Costos directos (1+2+3): |  | 58084.7