## Hoja 1
RTN001 | m² | Cielo raso continuo de placas de yeso natural (GRG).
Cielo raso continuo suspendido, liso, 13+18, situado a una altura menor de 4 m, con nivel de calidad del acabado Q3, constituido por: ESTRUCTURA: estructura metálica de acero galvanizado de maestras primarias 47/18 mm con una modulación de 400 mm y suspendidas de la losa o elemento soporte de concreto con horquillas de cuelgue y varillas; PLACAS: una capa de placas de yeso natural (GRG), sin cartón, estándar / - 600 / 1200 / 13 / con los bordes longitudinales desiguales. Incluso banda estanca autoadhesiva, perfiles angular, fijaciones para el anclaje de los perfiles, tornillería para la fijación de las placas, pasta de juntas; pasta de acabado, masilla monocomponente; para el sellado de encuentros perimetrales y accesorios de montaje.
Código |  | Unidad | Descripción | Cantidad | Valor unitario | Valor parcial
1 |  |  | Materiales
mt12pna080a |  | m | Banda estanca autoadhesiva, de espuma de polietileno reticulado de celdas cerradas, de 30 mm de anchura; para la estanqueidad de la base y el aislamiento acústico del perímetro en muros divisorios interiores y trasdosados de placas. | 1.36 | 706.63 | 961.02
mt12pna100a |  | m | Perfil angular, de acero galvanizado, fabricado mediante laminación en frío, de 3000 mm de longitud, 30x30 mm de sección y 0,60 mm de espesor, para la realización de trasdosados autoportantes y techos. | 0.4 | 2359.23 | 943.69
mt12pna025a |  | Ud | Fijación compuesta por chazo y tornillo de cabeza avellanada, de 5x30 mm. | 1.36 | 208.82 | 284
mt12pna028a |  | Ud | Chazo de expansión M6. | 1.36 | 350.29 | 476.39
mt12pna027a |  | m | Varilla roscada galvanizada, de 6 mm de diámetro y 1000 mm de longitud, con dos tuercas y una arandela. | 1.36 | 1605.82 | 2183.92
mt12pna120a |  | Ud | Horquilla de cuelgue, para maestra 47/18. | 1.36 | 508.92 | 692.13
mt12pna090a |  | m | Maestra 47/18 de lámina de acero galvanizado, de 47 mm de anchura y 0,60 mm de espesor. | 3 | 3270.76 | 9812.28
mt12pna010ad |  | m² | Placa de yeso natural (GRG), sin cartón, estándar / - 600 / 1200 / 13 / con los bordes longitudinales desiguales, formada por un alma de yeso de origen natural reforzada por la inclusión en la masa de fibra de vidrio; Euroclase A1 de reacción al fuego. | 1.02 | 12612.5 | 12864.8
mt12pna020b |  | Ud | Tornillo autoperforante, con cabeza de trompeta, de 25 mm de longitud, para instalación de placas de yeso natural (GRG) sobre perfiles de espesor inferior a 6 mm. | 18 | 45.71 | 822.78
mt12pna030bp |  | kg | Pasta de juntas, de fraguado normal (60 minutos), con aditivo hidrófugo; para aplicación manual o mecánica sin cinta de juntas. | 0.11 | 5806.94 | 638.76
mt12pna030ow |  | kg | Pasta de acabado, de fraguado lento (90 minutos). | 0.11 | 2302.94 | 253.32
mt12pna040b |  | Ud | Cartucho de 300 cm³ de masilla monocomponente; para el sellado de encuentros perimetrales. | 0.033 | 10884.7 | 359.19
|  |  |  | Subtotal materiales: |  | 30292.3
2 |  |  | Mano de obra
mo015 |  | h | Oficial 1ª montador de falsos techos. | 0.326 | 26179.2 | 8534.41
mo082 |  | h | Ayudante montador de falsos techos. | 0.121 | 19044.7 | 2304.4
|  |  |  | Subtotal mano de obra: |  | 10838.8
3 |  |  | Herramienta menor
|  | % | Herramienta menor | 2 | 41131.1 | 822.62
Coste de mantenimiento decenal: $ 7.954,42 en los primeros 10 años. |  |  |  | Costos directos (1+2+3): |  | 41953.7