## Hoja 1
RTP036 | Ud |  | Ángulo de escayola para escalón múltiple, para solución perimetral de techo.
Ángulo cóncavo de escayola para escalón múltiple, escalones de 5x5 cm, 72,5 cm de anchura total y 16 cm de radio, para solución perimetral de techo, recibido con cola para escayola. Incluso accesorios de fijación.
Código |  | Unidad |  | Descripción | Cantidad | Valor unitario | Valor parcial
1 |  |  |  | Materiales
mt12rea075a |  | Ud |  | Ángulo cóncavo de escayola para escalón múltiple, escalones de 5x5 cm, 72,5 cm de anchura total y 16 cm de radio. | 1.05 | 38973.6 | 40922.3
mt09eyc030 |  | kg |  | Cola para escayola. | 0.04 | 737.59 | 29.5
[5 empty] | Subtotal materiales: |  | 40951.8
2 |  |  |  | Mano de obra
mo035 |  | h |  | Oficial 1ª de cielos rasos. | 0.158 | 25476.9 | 4025.35
[5 empty] | Subtotal mano de obra: |  | 4025.35
3 |  |  |  | Herramienta menor
|  | % |  | Herramienta menor | 2 | 44977.1 | 899.54
Coste de mantenimiento decenal: $ 9.634,10 en los primeros 10 años. |  |  |  |  | Costos directos (1+2+3): |  | 45876.7