## Hoja 1
RTP050 | m | Pieza de escayola para luz indirecta, para solución perimetral de techo.
Bandeja de escayola de luz indirecta, de 17,4x10,4x121 cm, para solución perimetral de techo, recibida con cola para escayola. Incluso accesorios de fijación.
Código |  |  | Unidad | Descripción | Cantidad | Valor unitario | Valor parcial
1 |  |  |  | Materiales
mt12rea090a |  |  | m | Bandeja de escayola de luz indirecta, de 17,4x10,4x121 cm. | 1.05 | 24525.2 | 25751.5
mt09eyc030 |  |  | kg | Cola para escayola. | 0.2 | 1153.23 | 230.65
[5 empty] | Subtotal materiales: |  | 25982.2
2 |  |  |  | Mano de obra
mo035 |  |  | h | Oficial 1ª de cielos rasos. | 0.17 | 36735.6 | 6245.05
[5 empty] | Subtotal mano de obra: |  | 6245.05
3 |  |  |  | Herramienta menor
|  |  | % | Herramienta menor | 2 | 32227.2 | 644.54
Coste de mantenimiento decenal: $ 6.903,07 en los primeros 10 años. |  |  |  |  | Costos directos (1+2+3): |  | 32871.7