## Hoja 1
RTP100 | m | Bandeja de escayola, para solución perimetral de techo.
Bandeja de escayola, de 20x4x120 cm, para solución perimetral de techo, recibida con cola para escayola. Incluso accesorios de fijación.
Código |  |  | Unidad | Descripción | Cantidad | Valor unitario | Valor parcial
1 |  |  |  | Materiales
mt12rea040a |  |  | m | Bandeja de escayola, de 20x4x120 cm. | 1.05 | 14559.6 | 15287.5
mt09eyc030 |  |  | kg | Cola para escayola. | 0.09 | 737.59 | 66.38
[5 empty] | Subtotal materiales: |  | 15353.9
2 |  |  |  | Mano de obra
mo035 |  |  | h | Oficial 1ª de cielos rasos. | 0.169 | 25476.9 | 4305.6
[5 empty] | Subtotal mano de obra: |  | 4305.6
3 |  |  |  | Herramienta menor
|  |  | % | Herramienta menor | 2 | 19659.5 | 393.19
Coste de mantenimiento decenal: $ 4.211,07 en los primeros 10 años. |  |  |  |  | Costos directos (1+2+3): |  | 20052.7