## Hoja 1
RTP230 | m | Moldura de escayola, para decoración de techo o pared.
Moldura de escayola, de 1,5x7x120 cm, para decoración de techo o pared, recibida con cola para escayola. Incluso accesorios de fijación.
Código |  |  | Unidad | Descripción | Cantidad | Valor unitario | Valor parcial
1 |  |  |  | Materiales
mt12rea150aa |  |  | m | Moldura de escayola, de 1,5x7x120 cm. | 1.05 | 6404.11 | 6724.32
mt09eyc030 |  |  | kg | Cola para escayola. | 0.19 | 737.59 | 140.14
[5 empty] | Subtotal materiales: |  | 6864.46
2 |  |  |  | Mano de obra
mo035 |  |  | h | Oficial 1ª de cielos rasos. | 0.192 | 25476.9 | 4891.57
[5 empty] | Subtotal mano de obra: |  | 4891.57
3 |  |  |  | Herramienta menor
|  |  | % | Herramienta menor | 2 | 11756 | 235.12
Coste de mantenimiento decenal: $ 2.518,14 en los primeros 10 años. |  |  |  |  | Costos directos (1+2+3): |  | 11991.2