## Hoja 1
RTP231 | Ud | Escuadra de escayola para moldura, para decoración de techo o pared.
Escuadra de escayola, de 16x16 cm, para moldura de 1,6x6x119 cm, para decoración de techo o pared, recibida con cola para escayola. Incluso accesorios de fijación.
Código |  |  | Unidad | Descripción | Cantidad | Valor unitario | Valor parcial
1 |  |  |  | Materiales
mt12rea155aaad |  |  | Ud | Escuadra de escayola, de 16x16 cm, para moldura de 1,6x6x119 cm. | 1.05 | 12494.6 | 13119.3
mt09eyc030 |  |  | kg | Cola para escayola. | 0.04 | 737.59 | 29.5
[5 empty] | Subtotal materiales: |  | 13148.8
2 |  |  |  | Mano de obra
mo035 |  |  | h | Oficial 1ª de cielos rasos. | 0.113 | 25476.9 | 2878.89
[5 empty] | Subtotal mano de obra: |  | 2878.89
3 |  |  |  | Herramienta menor
|  |  | % | Herramienta menor | 2 | 16027.7 | 320.55
Coste de mantenimiento decenal: $ 3.433,13 en los primeros 10 años. |  |  |  |  | Costos directos (1+2+3): |  | 16348.2