## Hoja 1
RTP232 | Ud | Aro de escayola para combinar con moldura, para decoración de techo o pared.
Aro de escayola, de 22,5 cm de diámetro, para moldura de 1,65x3,5x101 cm, para decoración de techo o pared, recibido con cola para escayola. Incluso accesorios de fijación.
Código |  |  | Unidad | Descripción | Cantidad | Valor unitario | Valor parcial
1 |  |  |  | Materiales
mt12rea160aaa |  |  | Ud | Aro de escayola, de 22,5 cm de diámetro, para moldura de 1,65x3,5x101 cm. | 1.05 | 12494.6 | 13119.3
mt09eyc030 |  |  | kg | Cola para escayola. | 0.02 | 737.59 | 14.75
[5 empty] | Subtotal materiales: |  | 13134
2 |  |  |  | Mano de obra
mo035 |  |  | h | Oficial 1ª de cielos rasos. | 0.169 | 25476.9 | 4305.6
[5 empty] | Subtotal mano de obra: |  | 4305.6
3 |  |  |  | Herramienta menor
|  |  | % | Herramienta menor | 2 | 17439.6 | 348.79
Coste de mantenimiento decenal: $ 3.735,57 en los primeros 10 años. |  |  |  |  | Costos directos (1+2+3): |  | 17788.4