## Hoja 1
RTP280 | Ud | Consola de escayola.
Consola de escayola, de 52x41x20,5 cm, para adosar a pared, recibida con cola para escayola. Incluso accesorios de fijación.
Código |  |  | Unidad | Descripción | Cantidad | Valor unitario | Valor parcial
1 |  |  |  | Materiales
mt12rea240a |  |  | Ud | Consola de escayola, de 52x41x20,5 cm, para adosar a pared. | 1.05 | 130095 | 136600
mt09eyc030 |  |  | kg | Cola para escayola. | 0.47 | 737.59 | 346.67
[5 empty] | Subtotal materiales: |  | 136946
2 |  |  |  | Mano de obra
mo035 |  |  | h | Oficial 1ª de cielos rasos. | 0.226 | 25476.9 | 5757.78
[5 empty] | Subtotal mano de obra: |  | 5757.78
3 |  |  |  | Herramienta menor
|  |  | % | Herramienta menor | 2 | 142704 | 2854.08
Coste de mantenimiento decenal: $ 30.567,25 en los primeros 10 años. |  |  |  |  | Costos directos (1+2+3): |  | 145558