## Hoja 1
RTP310 | Ud |  | Columna de escayola.
Columna de escayola, con fuste redondo y estriado y extremo superior partido, de 60 cm de altura total, base de 31x31 cm y fuste de 21,7 cm de diámetro, recibida con cola para escayola. Incluso accesorios de fijación.
Código |  | Unidad |  | Descripción | Cantidad | Valor unitario | Valor parcial
1 |  |  |  | Materiales
mt12rea270aa |  | Ud |  | Columna de escayola, con fuste redondo y estriado y extremo superior partido, de 60 cm de altura total, base de 31x31 cm y fuste de 21,7 cm de diámetro. | 1.05 | 276096 | 289901
mt09eyc030 |  | kg |  | Cola para escayola. | 0.21 | 739.94 | 155.39
[5 empty] | Subtotal materiales: |  | 290056
2 |  |  |  | Mano de obra
mo035 |  | h |  | Oficial 1ª de cielos rasos. | 0.192 | 27792.3 | 5336.12
[5 empty] | Subtotal mano de obra: |  | 5336.12
3 |  |  |  | Herramienta menor
|  | % |  | Herramienta menor | 2 | 295392 | 5907.85
Coste de mantenimiento decenal: $ 63.273,07 en los primeros 10 años. |  |  |  |  | Costos directos (1+2+3): |  | 301300