## Hoja 1
RTV010 | m² |  | Cielo raso registrable de lamas de PVC.
Cielo raso registrable, situado a una altura menor de 4 m, formado por lamas de PVC, de 85 mm de anchura, con 15 mm de separación, color blanco, con fijación mediante varillas metálicas. El precio incluye la resolución de encuentros y puntos singulares.
Código |  | Unidad |  | Descripción | Cantidad | Valor unitario | Valor parcial
1 |  |  |  | Materiales
mt12fpv010a |  | m |  | Lama de PVC, horizontal, de 85 mm de anchura, con 15 mm de separación, color blanco, para cielos rasos registrables con entramado oculto. | 10.2 | 4782.93 | 48785.89
mt12fpv020a |  | m |  | Perfil de unión en H de PVC, color blanco, para cielos rasos registrables de lamas. | 8 | 3267.54 | 26140.32
mt12fpv020e |  | m |  | Perfil de remate perimetral de PVC, color blanco, para cielos rasos registrables de lamas. | 4 | 3267.54 | 13070.16
mt12fpv030 |  | m |  | Soporte de suspensión de techo, de acero galvanizado, para cielos rasos registrables de lamas. | 1.5 | 8926.55 | 13389.83
mt12fac020a |  | Ud |  | Varilla metálica de acero galvanizado de 3 mm de diámetro. | 3.5 | 662.98 | 2320.43
mt12fac021 |  | kg |  | Alambre de acero galvanizado de 0,7 mm de diámetro. | 0.1 | 2675.59 | 267.56
[5 empty] | Subtotal materiales: |  | 103974.19
2 |  |  |  | Mano de obra
mo015 |  | h |  | Oficial 1ª montador de falsos techos. | 0.25 | 14005.7 | 3501.43
mo082 |  | h |  | Ayudante montador de falsos techos. | 0.25 | 10111.16 | 2527.79
[5 empty] | Subtotal mano de obra: |  | 6029.22
3 |  |  |  | Herramienta menor
|  | % |  | Herramienta menor | 2 | 110003.41 | 2200.07
Coste de mantenimiento decenal: $ 19.074,59 en los primeros 10 años. |  |  |  |  | Costos directos (1+2+3): |  | 112203.48