## Hoja 1
RTV010 | m² |  |  | Cielo raso registrable de lamas de PVC.
Cielo raso registrable, situado a una altura mayor o igual a 4 m, formado por lamas de PVC, de 85 mm de anchura, con 15 mm de separación, color marfil, con fijación directa a obra.
Descompuesto |  | Ud | Descomposición |  | Rend. | Precio unitario | Precio partida
mt12fpv010b |  | m | Lama de PVC, horizontal, de 85 mm de anchura, con 15 mm de separación, color marfil, para cielo raso registrable con entramado oculto. |  | 10 | 4761.3 | 47613
mt12fpv020b |  | m | Perfil de unión en H de PVC, color marfil, para cielo raso registrable de lamas. |  | 8 | 3252.77 | 26022.16
mt12fpv020f |  | m | Perfil de remate perimetral de PVC, color marfil, para cielo raso registrable de lamas. |  | 4 | 3252.77 | 13011.08
mt12fpv030 |  | m | Soporte de suspensión de techo, de acero galvanizado, para cielo raso registrable de lamas. |  | 1.5 | 8886.19 | 13329.29
mt12psg220 |  | Ud | Fijación compuesta por chazo y tornillo 5x27. |  | 3.5 | 151.56 | 530.46
mo015 |  | h | Oficial 1ª montador de falsos techos. |  | 0.246 | 11228.3 | 2762.16
mo082 |  | h | Ayudante montador de falsos techos. |  | 0.246 | 7998.63 | 1967.66
|  | % | Medios auxiliares |  | 2 | 105235.81 | 2104.72
|  | % | Costes indirectos |  | 3 | 107340.53 | 3220.22
Coste de mantenimiento decenal: $ 18.795,33 en los primeros 10 años. | [5 empty] | Total: | 110560.75