## Hoja 1
RVE010 | m² | Espejo.
Espejo de luna incolora "SAINT-GOBAIN GLASS", de 3 mm de espesor, fijado con masilla al paramento.
Descompuesto |  |  | Ud | Descomposición | Rend. | Precio unitario | Precio partida
mt21vsj010a |  |  | m² | Espejo "SAINT-GOBAIN GLASS" incoloro, tipo Cristañola plata, 3 mm. | 1.005 | 63188.35 | 63504.29
mt21vva030 |  |  | m | Canteado de espejo. | 4 | 5313.83 | 21255.32
mt21vva012 |  |  | l | Masilla de aplicación con pistola, de base neutra monocomponente. | 0.105 | 33846.78 | 3553.91
mo051 |  |  | h | Oficial 1ª cristalero. | 0.558 | 12177.4 | 6794.99
|  |  | % | Medios auxiliares | 2 | 95108.51 | 1902.17
|  |  | % | Costes indirectos | 3 | 97010.68 | 2910.32
Coste de mantenimiento decenal: $ 134.893,35 en los primeros 10 años. | [5 empty] | Total: | 99921