## Hoja 1
RVE010 | m² | Espejo.
Espejo de luna incolora "SAINT-GOBAIN GLASS", de 5 mm de espesor, acabado biselado, fijado con masilla al paramento.
Descompuesto |  |  | Ud | Descomposición | Rend. | Precio unitario | Precio partida
mt21vsj010b |  |  | m² | Espejo "SAINT-GOBAIN GLASS" incoloro, tipo Cristañola plata, 5 mm. | 1.005 | 80100.19 | 80500.69
mt21vva030 |  |  | m | Canteado de espejo. | 4 | 5313.83 | 21255.32
mt21vva031 |  |  | m | Biselado de espejo. | 4 | 8340.4 | 33361.6
mt21vva012 |  |  | l | Masilla de aplicación con pistola, de base neutra monocomponente. | 0.105 | 33846.78 | 3553.91
mo051 |  |  | h | Oficial 1ª cristalero. | 0.558 | 12177.4 | 6794.99
|  |  | % | Medios auxiliares | 2 | 145466.51 | 2909.33
|  |  | % | Costes indirectos | 3 | 148375.84 | 4451.28
Coste de mantenimiento decenal: $ 206.316,61 en los primeros 10 años. | [5 empty] | Total: | 152827.12