## Hoja 1
RVE010 | m² | Espejo.
Espejo de luna de color "SAINT-GOBAIN GLASS", de 3 mm de espesor, fijado con masilla al paramento.
Descompuesto |  |  | Ud | Descomposición | Rend. | Precio unitario | Precio partida
mt21vsj010c |  |  | m² | Espejo "SAINT-GOBAIN GLASS" color, tipo Parsol bronce, 3 mm. | 1.005 | 124967.38 | 125592.22
mt21vva030 |  |  | m | Canteado de espejo. | 4 | 5313.83 | 21255.32
mt21vva012 |  |  | l | Masilla de aplicación con pistola, de base neutra monocomponente. | 0.105 | 33846.78 | 3553.91
mo051 |  |  | h | Oficial 1ª cristalero. | 0.558 | 12177.4 | 6794.99
|  |  | % | Medios auxiliares | 2 | 157196.44 | 3143.93
|  |  | % | Costes indirectos | 3 | 160340.37 | 4810.21
Coste de mantenimiento decenal: $ 222.953,28 en los primeros 10 años. | [5 empty] | Total: | 165150.58