## Hoja 1
RVE010 | m² | Espejo.
Espejo de luna de color "SAINT-GOBAIN GLASS", de 5 mm de espesor, fijado mecánicamente al paramento.
Descompuesto |  |  | Ud | Descomposición | Rend. | Precio unitario | Precio partida
mt21vsj010d |  |  | m² | Espejo "SAINT-GOBAIN GLASS" color, tipo Parsol bronce, 5 mm. | 1.005 | 144836.49 | 145560.67
mt21vva030 |  |  | m | Canteado de espejo. | 4 | 5313.83 | 21255.32
mt21vva032 |  |  | Ud | Taladro para espejo, D<10 mm, tornillo y grapa de sujeción. | 4 | 1709.66 | 6838.64
mo051 |  |  | h | Oficial 1ª cristalero. | 0.782 | 12177.4 | 9522.73
|  |  | % | Medios auxiliares | 2 | 183177.36 | 3663.55
|  |  | % | Costes indirectos | 3 | 186840.91 | 5605.23
Coste de mantenimiento decenal: $ 259.802,29 en los primeros 10 años. | [5 empty] | Total: | 192446.14