## Hoja 1
SAL025 | Ud |  | Lavamanos de empotrar en mesón, de porcelana sanitaria.
Lavamanos circular de empotrar en mesón, de porcelana sanitaria, acabado termoesmaltado, color blanco, de 400 mm de diámetro exterior y 178 mm de altura. Incluso juego de fijación y silicona para sellado de juntas. El precio no incluye el mesón ni la grifería.
Código |  | Unidad |  | Descripción | Cantidad | Valor unitario | Valor parcial
1 |  |  |  | Materiales
mt30svg020b |  | Ud |  | Lavamanos circular de empotrar en mesón, de porcelana sanitaria, acabado termoesmaltado, color blanco, de 400 mm de diámetro exterior y 178 mm de altura, con elementos de fijación y plantilla de montaje. | 1 | 382399 | 382399
mt30asg030a |  | Ud |  | Válvula de desagüe de latón cromado, de 50 mm de longitud. | 1 | 333765 | 333765
mt30asg070a |  | Ud |  | Sifón botella de plástico, acabado brillante imitación cromo, con salida de 32 mm de diámetro exterior, para lavamanos, con embellecedor. | 1 | 200736 | 200736
mt30www005 |  | Ud |  | Cartucho de 300 ml de silicona ácida monocomponente, fungicida, para sellado de juntas en ambientes húmedos. | 0.012 | 29493.2 | 353.92
[5 empty] | Subtotal materiales: |  | 917253.92
2 |  |  |  | Mano de obra
mo008 |  | h |  | Oficial 1ª plomero. | 1.688 | 21337.9 | 36018.38
[5 empty] | Subtotal mano de obra: |  | 36018.38
3 |  |  |  | Herramienta menor
|  | % |  | Herramienta menor | 2 | 953272.3 | 19065.45
Coste de mantenimiento decenal: $ 456.998,72 en los primeros 10 años. |  |  |  |  | Costos directos (1+2+3): |  | 972337.75