## Hoja 1
SAL010 |  |  | Ud | Lavamanos sobre mesón "ROCA".
Lavamanos sobre mesón, serie Urbi 1 "ROCA", color blanco, de 450 mm de diámetro, equipado con grifería monomando, serie Kendo "ROCA", modelo 5A3458A00, acabado cromo-mate, de 150x382 mm y desagüe, acabado blanco.
Descompuesto | Ud | Descomposición |  |  | Rend. | Precio unitario | Precio partida
mt30lpr010b | Ud | Lavamanos de porcelana sanitaria esmaltada, sobre mesón, serie Urbi 1 "ROCA", color blanco, de 450 mm de diámetro. |  |  | 1 | 475722.2 | 475722.2
mt31gmo020b | Ud | Grifería monomando para lavamanos, serie Kendo "ROCA", modelo 5A3458A00, acabado cromo-mate, de 150x382 mm, compuesta de caño alto, aireador, fijación rápida, posibilidad de limitar la temperatura y el caudal, válvula automática de desagüe de 1¼" accionada mediante varilla vertical-horizontal y enlaces de alimentación flexibles. |  |  | 1 | 960651.92 | 960651.92
mt36www005a | Ud | Acoplamiento a pared acodado con plafón, de PVC, serie B, acabado blanco, para evacuación de aguas residuales (a baja y alta temperatura) en el interior de los edificios, enlace mixto de 1 1/4"x40 mm de diámetro. |  |  | 1 | 9017.17 | 9017.17
mt30lla010 | Ud | Llave de regulación de 1/2", para lavamanos o bidé, acabado cromado. |  |  | 2 | 40283.72 | 80567.44
mt30www010 | Ud | Material auxiliar para instalación de aparato sanitario. |  |  | 1 | 3330.54 | 3330.54
mo007 | h | Oficial 1ª plomero. |  |  | 1.394 | 11654.21 | 16245.97
| % | Medios auxiliares |  |  | 2 | 1545535.24 | 30910.7
| % | Costes indirectos |  |  | 3 | 1576445.94 | 47293.38
Coste de mantenimiento decenal: $ 763.157,48 en los primeros 10 años. | [5 empty] | Total: | 1623739.32