## Hoja 1
SCE030 | Ud |  | Placa para mesón.
Placa vitrocerámica, de 300 mm de anchura, 55 mm de altura y 520 mm de profundidad, color negro, 2 zonas y potencia 2900 W.
Código |  | Unidad |  | Descripción | Cantidad | Valor unitario | Valor parcial
1 |  |  |  | Materiales
mt32pvs010fa |  | Ud |  | Placa vitrocerámica, de 300 mm de anchura, 55 mm de altura y 520 mm de profundidad, color negro, 2 zonas y potencia 2900 W. | 1 | 548816 | 548816
[5 empty] | Subtotal materiales: |  | 548816
2 |  |  |  | Mano de obra
mo003 |  | h |  | Maestro electricista. | 0.564 | 28562.3 | 16109.1
[5 empty] | Subtotal mano de obra: |  | 16109.1
3 |  |  |  | Herramienta menor
|  | % |  | Herramienta menor | 2 | 564925 | 11298.5
Coste de mantenimiento decenal: $ 305.974,68 en los primeros 10 años. |  |  |  |  | Costos directos (1+2+3): |  | 576224