## Hoja 1
SCF010 | Ud |  | Lavaplatos.
Lavaplatos de acero inoxidable para instalación en mesón, de 1 cubeta, de 450x490 mm, con válvula de desagüe, para mesón de cocina, equipado con grifería monomando con cartucho cerámico para lavaplatos, gama básica, acabado cromado, compuesta de caño giratorio, aireador y enlaces de alimentación flexibles, válvula con desagüe y sifón. Incluso conexión a las redes de agua fría y caliente y a la red de evacuación existentes, fijación del aparato y sellado con silicona.
Código |  | Unidad |  | Descripción | Cantidad | Valor unitario | Valor parcial
1 |  |  |  | Materiales
mt30fxs010a |  | Ud |  | Lavaplatos de acero inoxidable para instalación en mesón, de 1 cubeta, de 450x490 mm, con válvula de desagüe. | 1 | 737594 | 737594
mt31gmg030a |  | Ud |  | Grifería monomando con cartucho cerámico para lavaplatos, gama básica, acabado cromado, compuesta de caño giratorio, aireador y enlaces de alimentación flexibles. | 1 | 450531 | 450531
mt30lla030 |  | Ud |  | Llave de regulación de 1/2", para lavaplatos o lavadero, acabado cromado. | 2 | 118931 | 237861
mt30sif020a |  | Ud |  | Sifón botella sencillo de 1 1/2" para lavaplatos de 1 cubeta, con válvula extensible. | 1 | 23844.6 | 23844.6
[5 empty] | Subtotal materiales: |  | 1449830
2 |  |  |  | Mano de obra
mo008 |  | h |  | Oficial 1ª plomero. | 0.779 | 28562.3 | 22250
mo107 |  | h |  | Ayudante plomero. | 0.598 | 20736.3 | 12400.3
[5 empty] | Subtotal mano de obra: |  | 34650.3
3 |  |  |  | Herramienta menor
|  | % |  | Herramienta menor | 2 | 1484480 | 29689.6
Coste de mantenimiento decenal: $ 1.059.919,48 en los primeros 10 años. |  |  |  |  | Costos directos (1+2+3): |  | 1514170