## Hoja 1
SDF010 | m |  | Paragolpes con protección de vinilo.
Paragolpes recto, de 200x30 mm, formado por: un perfil de aluminio, fijado con tornillos y chazos de expansión al paramento, protección de vinilo de 2 mm de espesor, de color gris, fijada mediante clip al perfil de aluminio y remate en sus extremos con tapas de ABS.
Código |  | Unidad |  | Descripción | Cantidad | Valor unitario | Valor parcial
1 |  |  |  | Materiales
mt53pdi020aa |  | m |  | Paragolpes recto, de 200x30 mm, formado por: un perfil de aluminio, en el cual se inserta otro perfil amortiguador de caucho, tornillos y chazos de expansión, protección de vinilo de 2 mm de espesor, de color gris, Euroclase B-s1, d0 de reacción al fuego, clips y tapas de ABS para remate en sus extremos. | 1.05 | 250509 | 263034
[5 empty] | Subtotal materiales: |  | 263034
2 |  |  |  | Mano de obra
mo011 |  | h |  | Oficial 1ª montador. | 0.113 | 26179.2 | 2958.25
mo080 |  | h |  | Ayudante montador. | 0.113 | 19044.7 | 2152.05
[5 empty] | Subtotal mano de obra: |  | 5110.3
3 |  |  |  | Herramienta menor
|  | % |  | Herramienta menor | 2 | 268144 | 5362.89
Coste de mantenimiento decenal: $ 138.230,55 en los primeros 10 años. |  |  |  |  | Costos directos (1+2+3): |  | 273507