## Hoja 1
SDO010 | Ud | Tope para puerta interior. Colocación en el suelo.
Tope para puerta interior, tipo cuadrado, para colocación en el suelo, color gris, fijado mediante adhesivo de poliuretano.
Código |  | Unidad | Descripción | Cantidad | Valor unitario | Valor parcial
1 |  |  | Materiales
mt53pdi050aa |  | Ud | Tope para puerta interior, tipo cuadrado, para colocación en el suelo, color gris. | 1 | 4433.56 | 4433.56
mt47adc110a |  | kg | Adhesivo especial de poliuretano bicomponente. | 0.005 | 12321.8 | 61.61
|  |  |  | Subtotal materiales: |  | 4495.17
2 |  |  | Mano de obra
mo080 |  | h | Ayudante montador. | 0.056 | 19044.7 | 1066.5
|  |  |  | Subtotal mano de obra: |  | 1066.5
3 |  |  | Herramienta menor
|  | % | Herramienta menor | 2 | 5561.67 | 111.23
Coste de mantenimiento decenal: $ 2.479,06 en los primeros 10 años. |  |  |  | Costos directos (1+2+3): |  | 5672.9