## Hoja 1
SGF020 | Ud |  | Grifería monomando para lavaplatos.
Grifería monomando formada por grifo mezclador monomando de repisa para lavaplatos, gama básica, de latón, acabado cromado, con cartucho cerámico, caño alto giratorio y aireador. Incluso elementos de conexión, enlaces de alimentación flexibles de 3/8" de diámetro y 350 mm de longitud, válvula antirretorno y dos llaves de paso.
Código |  | Unidad |  | Descripción | Cantidad | Valor unitario | Valor parcial
1 |  |  |  | Materiales
mt31gma030a |  | Ud |  | Grifo mezclador monomando de repisa para lavaplatos, gama básica, de latón, acabado cromado, con cartucho cerámico, caño alto giratorio y aireador, incluso elementos de conexión, enlaces de alimentación flexibles de 3/8" de diámetro y 350 mm de longitud, válvula antirretorno y dos llaves de paso. | 1 | 660864 | 660864
mt37www010 |  | Ud |  | Material auxiliar para instalaciones hidráulicas. | 1 | 4819.08 | 4819.08
[5 empty] | Subtotal materiales: |  | 665683.08
2 |  |  |  | Mano de obra
mo008 |  | h |  | Oficial 1ª plomero. | 0.531 | 37753.4 | 20047.06
[5 empty] | Subtotal mano de obra: |  | 20047.06
3 |  |  |  | Herramienta menor
|  | % |  | Herramienta menor | 2 | 685730.14 | 13714.6
Coste de mantenimiento decenal: $ 465.270,37 en los primeros 10 años. |  |  |  |  | Costos directos (1+2+3): |  | 699444.74