## Hoja 1
SGL020 | Ud | Grifería monomando para lavamanos.
Grifería monomando formada por grifo mezclador monomando de repisa para lavamanos, gama media, de latón, acabado cromado, con cartucho cerámico, aireador y con desagüe automático. Incluso elementos de conexión, enlaces de alimentación flexibles de 3/8" de diámetro y 350 mm de longitud, válvula antirretorno y dos llaves de paso.
Código |  | Unidad | Descripción | Cantidad | Valor unitario | Valor parcial
1 |  |  | Materiales
mt31gma020bac |  | Ud | Grifo mezclador monomando de repisa para lavamanos, gama media, de latón, acabado cromado, con cartucho cerámico, aireador y con desagüe automático, incluso elementos de conexión, enlaces de alimentación flexibles de 3/8" de diámetro y 350 mm de longitud, válvula antirretorno y dos llaves de paso. | 1 | 754285 | 754285
mt37www010 |  | Ud | Material auxiliar para instalaciones hidráulicas. | 1 | 3779.39 | 3779.39
|  |  |  | Subtotal materiales: |  | 758065
2 |  |  | Mano de obra
mo008 |  | h | Oficial 1ª plomero. | 0.564 | 28562.3 | 16109.1
|  |  |  | Subtotal mano de obra: |  | 16109.1
3 |  |  | Herramienta menor
|  | % | Herramienta menor | 2 | 774174 | 15483.5
Coste de mantenimiento decenal: $ 518.488,85 en los primeros 10 años. |  |  |  | Costos directos (1+2+3): |  | 789657