## Hoja 1
UAA011 | Ud | Caja de inspección de concreto simple "in situ".
Caja de paso, de concreto simple "in situ", de dimensiones interiores 40x40x50 cm, con marco y tapa de fundición. El precio no incluye la excavación ni el relleno del trasdós.
Código |  | Unidad | Descripción | Cantidad | Valor unitario | Valor parcial
1 |  |  | Materiales
mt10hmf050spe |  | m³ | Concreto simple f'c=310 kg/cm² (31 MPa), clase de exposición F0 S2 P1 C0, tamaño máximo del agregado 19 mm, manejabilidad blanda, fabricado en planta, según NSR-10 y ACI 318. | 0.218 | 491624 | 107174
mt11var130 |  | Ud | Colector de conexión de PVC, con tres entradas y una salida, con tapa de registro. | 1 | 128219 | 128219
mt08epr030a |  | Ud | Molde reutilizable para formación de cajas de inspección de sección cuadrada de 40x40x50 cm, de lámina metálica, incluso accesorios de montaje. | 0.05 | 607561 | 30378
mt11tfa010a |  | Ud | Marco y tapa de fundición, 40x40 cm, para caja de inspección registrable, carga de rotura 125 kN. | 1 | 71802.9 | 71802.9
|  |  |  | Subtotal materiales: |  | 337574
2 |  |  | Mano de obra
mo041 |  | h | Oficial 1ª obra blanca de obra civil. | 0.956 | 36735.6 | 35119.2
mo087 |  | h | Ayudante de obra blanca de obra civil. | 0.691 | 27459.1 | 18974.2
|  |  |  | Subtotal mano de obra: |  | 54093.4
3 |  |  | Herramienta menor
|  | % | Herramienta menor | 2 | 391668 | 7833.36
Coste de mantenimiento decenal: $ 19.975,06 en los primeros 10 años. |  |  |  | Costos directos (1+2+3): |  | 399501