## Hoja 1
UAA011 | Ud | Caja de inspección de concreto simple "in situ".
Caja de inspección sifónica, de concreto simple "in situ", de dimensiones interiores 50x50x50 cm, con marco y tapa de fundición; previa excavación con medios manuales y posterior relleno del trasdós con material granular.
Código |  | Unidad | Descripción | Cantidad | Valor unitario | Valor parcial
1 |  |  | Materiales
mt10hmf050spe |  | m³ | Concreto simple f'c=310 kg/cm² (31 MPa), clase de exposición F0 S2 P1 C0, tamaño máximo del agregado 19 mm, manejabilidad blanda, fabricado en planta, según NSR-10 y ACI 318. | 0.245 | 341628 | 83698.8
mt11ppl030a |  | Ud | Codo 87°30' de PVC liso, D=125 mm. | 1 | 21627.1 | 21627.1
mt08epr030b |  | Ud | Molde reutilizable para formación de cajas de inspección de sección cuadrada de 50x50x50 cm, de lámina metálica, incluso accesorios de montaje. | 0.05 | 435624 | 21781.2
mt11tfa010b |  | Ud | Marco y tapa de fundición, 50x50 cm, para caja de inspección registrable, carga de rotura 125 kN. | 1 | 94039.2 | 94039.2
mt01arr010a |  | t | Grava de cantera, de 19 a 25 mm de diámetro. | 0.419 | 15909.4 | 6666.06
|  |  |  | Subtotal materiales: |  | 227812
2 |  |  | Mano de obra
mo041 |  | h | Oficial 1ª obra blanca de obra civil. | 1.072 | 13844.5 | 14841.3
mo087 |  | h | Ayudante de obra blanca de obra civil. | 1.654 | 10324.6 | 17076.8
|  |  |  | Subtotal mano de obra: |  | 31918.1
3 |  |  | Herramienta menor
|  | % | Herramienta menor | 2 | 259731 | 5194.61
Coste de mantenimiento decenal: $ 13.246,26 en los primeros 10 años. |  |  |  | Costos directos (1+2+3): |  | 264925