## Hoja 1
UAB020 | Ud | Sistema de recogida y elevación de aguas residuales.
Sistema de elevación de aguas limpias o ligeramente cargadas, con tanque de polietileno de 250 l, bomba sumergible, potencia nominal del motor de 0,38 kW, alimentación monofásica (230V/50Hz), altura de elevación entre 0 y 7 m, caudal máximo 10 m³/h, con una entrada de 110 mm de diámetro, una salida de impulsión de 1 1/2", tapa de registro y regulación automática por nivel. Incluso solera de concreto simple.
Código |  | Unidad | Descripción | Cantidad | Valor unitario | Valor parcial
1 |  |  | Materiales
mt10hmf050spe |  | m³ | Concreto simple f'c=310 kg/cm² (31 MPa), clase de exposición F0 S2 P1 C0, tamaño máximo del agregado 19 mm, manejabilidad blanda, fabricado en planta, según NSR-10 y ACI 318. | 0.1 | 382297 | 38229.7
mt37bcj010aa |  | Ud | Sistema de elevación de aguas limpias o ligeramente cargadas, con tanque de polietileno de 250 l, bomba sumergible, potencia nominal del motor de 0,38 kW, alimentación monofásica (230V/50Hz), altura de elevación entre 0 y 7 m, caudal máximo 10 m³/h, con una entrada de 110 mm de diámetro, una salida de impulsión de 1 1/2", tapa de registro y regulación automática por nivel. | 1 | 2873580 | 2873580
|  |  |  | Subtotal materiales: |  | 2911810
2 |  |  | Mano de obra
mo008 |  | h | Oficial 1ª plomero. | 0.903 | 26179.2 | 23639.8
mo107 |  | h | Ayudante plomero. | 0.903 | 19008.4 | 17164.6
mo003 |  | h | Maestro electricista. | 0.564 | 26179.2 | 14765
|  |  |  | Subtotal mano de obra: |  | 55569.4
3 |  |  | Herramienta menor
|  | % | Herramienta menor | 2 | 2967380 | 59347.6
Coste de mantenimiento decenal: $ 272.405,58 en los primeros 10 años. |  |  |  | Costos directos (1+2+3): |  | 3026730