## Hoja 1
UAI010 |  |  | m | Sumidero longitudinal.
Canaleta prefabricada de PVC, de 500 mm de longitud, 200 mm de ancho y 188 mm de alto, gris, con conexiones de Ø 90 mm y Ø 110 mm, modelo CAN-200-GM "ADEQUA", con rejilla de acero galvanizado, carga de rotura 15 kN, de 200 mm de ancho y 1000 mm de longitud, modelo RAG-200-A15.
Descompuesto | Ud | Descomposición |  |  | Rend. | Precio unitario | Precio partida
mt10hmf050akb | m³ | Concreto simple f'c=210 kg/cm² (21 MPa), clase de exposición F0 S0 P0 C0, tamaño máximo del agregado 19 mm, manejabilidad blanda, fabricado en planta, según NSR-10 y ACI 318-08. |  |  | 0.052 | 261159.77 | 13580.31
mt11cnq120a | Ud | Canaleta prefabricada de PVC, de 500 mm de longitud, 200 mm de ancho y 188 mm de alto, gris, con conexiones de Ø 90 mm y Ø 110 mm, modelo CAN-200-GM "ADEQUA", incluso parte proporcional de piezas especiales. |  |  | 2 | 30231.85 | 60463.7
mt11cnq125a | Ud | Rejilla de acero galvanizado, carga de rotura 15 kN, de 200 mm de ancho y 1000 mm de longitud, modelo RAG-200-A15, "ADEQUA", para canaleta prefabricada de PVC. |  |  | 1 | 92813.85 | 92813.85
mt11pvq010a | Ud | Sifón en línea, registrable, de PVC, color gris, "ADEQUA", de 110 mm de diámetro. |  |  | 1 | 156708.27 | 156708.27
mo040 | h | Oficial 1ª de obra blanca de obra civil. |  |  | 0.392 | 11274.89 | 4419.76
mo082 | h | Ayudante de obra blanca de obra civil. |  |  | 0.196 | 7658.54 | 1501.07
| % | Medios auxiliares |  |  | 2 | 329486.96 | 6589.74
| % | Costes indirectos |  |  | 3 | 336076.7 | 10082.3
Coste de mantenimiento decenal: $ 17.307,95 en los primeros 10 años. | [5 empty] | Total: | 346159