## Hoja 1
UAI020 | Ud | Imbornal.
Imbornal prefabricado de concreto, de 50x30x60 cm. El precio incluye el relleno del trasdós con material granular, pero no incluye la excavación.
Código |  | Unidad | Descripción | Cantidad | Valor unitario | Valor parcial
1 |  |  | Materiales
mt11arh011a |  | Ud | Imbornal con fondo y salida frontal, registrable, prefabricada de concreto fck=25 MPa, de 50x30x60 cm de medidas interiores, para saneamiento. | 1 | 75672.6 | 75672.6
mt11rej010a |  | Ud | Marco y rejilla de fundición dúctil, carga de rotura 250 kN, abatible y provista de cadena contra robo, de 300x300 mm, para imbornal, incluso revestimiento de pintura bituminosa y relieves antideslizantes en la parte superior. | 1 | 87215.9 | 87215.9
mt10hmf050qdf |  | m³ | Concreto simple f'c=210 kg/cm² (21 MPa), clase de exposición F0 S0 P0 C0, tamaño máximo del agregado 19 mm, manejabilidad plástica, fabricado en planta, según NSR-10 y ACI 318. | 0.048 | 311809 | 14966.8
mt01arr010a |  | t | Grava de cantera, de 19 a 25 mm de diámetro. | 0.529 | 28836.9 | 15254.7
|  |  |  | Subtotal materiales: |  | 193110
2 |  |  | Equipo
mq06hor010 |  | h | Concretera eléctrica con una capacidad de amasado de 160 l. | 0.005 | 8706.88 | 43.53
|  |  |  | Subtotal equipo: |  | 43.53
3 |  |  | Mano de obra
mo041 |  | h | Oficial 1ª obra blanca de obra civil. | 0.508 | 25476.9 | 12942.3
mo087 |  | h | Ayudante de obra blanca de obra civil. | 0.508 | 19044.7 | 9674.68
|  |  |  | Subtotal mano de obra: |  | 22617
4 |  |  | Herramienta menor
|  | % | Herramienta menor | 2 | 215771 | 4315.41
Coste de mantenimiento decenal: $ 11.004,30 en los primeros 10 años. |  |  |  | Costos directos (1+2+3+4): |  | 220086