## Hoja 1
UDV015 | m² | Enfoscado de paramento vertical.
Enfoscado de cemento aplicado en paramento vertical de pista de frontón.
Código |  | Unidad | Descripción | Cantidad | Valor unitario | Valor parcial
1 |  |  | Materiales
mt09var010a |  | m² | Malla para armar morteros. | 1.1 | 1264.85 | 1391.34
mt08aaa010a |  | m³ | Agua. | 0.006 | 2858.8 | 17.15
mt01arg005a |  | t | Arena de cantera, para mortero preparado en obra. | 0.03 | 39608.6 | 1188.26
mt08cem000d |  | kg | Cemento gris en sacos. | 7.6 | 421.19 | 3201.04
mt08adt010 |  | kg | Aditivo hidrófugo para impermeabilización de morteros u concretos. | 0.152 | 2287.04 | 347.63
mt08cem020a |  | kg | Cemento Portland CEM II/A-P 32,5 R, en sacos. | 4 | 171.52 | 686.08
|  |  |  | Subtotal materiales: |  | 6831.5
2 |  |  | Equipo
mq06hor010 |  | h | Concretera. | 0.014 | 3230.77 | 45.23
|  |  |  | Subtotal equipo: |  | 45.23
3 |  |  | Mano de obra
mo041 |  | h | Oficial 1ª obra blanca de obra civil. | 1.186 | 13844.5 | 16419.58
mo087 |  | h | Ayudante de obra blanca de obra civil. | 0.774 | 10324.6 | 7991.24
|  |  |  | Subtotal mano de obra: |  | 24410.82
4 |  |  | Herramienta menor
|  | % | Herramienta menor | 2 | 31287.55 | 625.75
Coste de mantenimiento decenal: $ 5.425,25 en los primeros 10 años. |  |  |  | Costos directos (1+2+3+4): |  | 31913.3