## Hoja 1
UIA010 |  |  | Ud | Caja de inspección de conexión eléctrica.
Caja de inspección de conexión eléctrica, prefabricada de concreto, sin fondo, registrable, de 54x54x73 cm de medidas interiores, con marco de lámina galvanizada y tapa de concreto armado aligerado, de 63,5x62,5 cm.
Código | Unidad | Descripción |  |  | Cantidad | Valor unitario | Valor parcial
1 |  | Materiales
mt35arg100e | Ud | Caja de inspección de conexión eléctrica, prefabricada de concreto, sin fondo, registrable, de 54x54x73 cm de medidas interiores, con paredes rebajadas para la entrada de tubos, capaz de soportar una carga de 400 kN. |  |  | 1 | 102134.09 | 102134.09
mt35arg105c | Ud | Marco de lámina galvanizada y tapa de concreto armado aligerado, de 63,5x62,5 cm, para caja de inspección de conexión eléctrica, capaz de soportar una carga de 125 kN. |  |  | 1 | 131291.46 | 131291.46
[5 empty] | Subtotal materiales: |  | 233425.55
2 |  | Mano de obra
mo041 | h | Oficial 1ª obra blanca de obra civil. |  |  | 0.556 | 11042.68 | 6139.73
mo087 | h | Ayudante de obra blanca de obra civil. |  |  | 0.578 | 8131.05 | 4699.75
[5 empty] | Subtotal mano de obra: |  | 10839.48
3 |  | Herramienta menor
| % | Herramienta menor |  |  | 2 | 244265.03 | 4885.3
Coste de mantenimiento decenal: $ 12.457,52 en los primeros 10 años. |  |  |  |  | Costos directos (1+2+3): |  | 249150.33