## Hoja 1
UJA050 | m³ | Aporte de tierra vegetal.
Aporte de tierra vegetal cribada, suministrada a granel y extendida con medios mecánicos, mediante retroexcavadora, en capas de espesor uniforme y sin producir daños a las plantas existentes.
Código |  |  | Unidad | Descripción | Cantidad | Valor unitario | Valor parcial
1 |  |  |  | Materiales
mt48tie030a |  |  | m³ | Tierra vegetal cribada, suministrada a granel. | 1.15 | 78744.4 | 90556.06
[5 empty] | Subtotal materiales: |  | 90556.06
2 |  |  |  | Equipo
mq01exn020a |  |  | h | Retroexcavadora hidráulica sobre neumáticos, de 105 kW. | 0.07 | 173259 | 12128.13
[5 empty] | Subtotal equipo: |  | 12128.13
3 |  |  |  | Mano de obra
mo115 |  |  | h | Peón jardinero. | 0.074 | 26456.3 | 1957.77
[5 empty] | Subtotal mano de obra: |  | 1957.77
4 |  |  |  | Herramienta menor
|  |  | % | Herramienta menor | 2 | 104641.96 | 2092.84
[5 empty] | Costos directos (1+2+3+4): |  | 106734.8