## Hoja 1
UJA070 | m² | Riego.
Riego con medios manuales, mediante, manguera conectada a boca de riego, con un rendimiento de 5 l/m², procurando un reparto uniforme.
Código |  |  | Unidad | Descripción | Cantidad | Valor unitario | Valor parcial
1 |  |  |  | Materiales
mt08aaa010a |  |  | m³ | Agua. | 0.005 | 4983.82 | 24.92
[5 empty] | Subtotal materiales: |  | 24.92
2 |  |  |  | Mano de obra
mo115 |  |  | h | Peón jardinero. | 0.004 | 26456.3 | 105.83
[5 empty] | Subtotal mano de obra: |  | 105.83
3 |  |  |  | Herramienta menor
|  |  | % | Herramienta menor | 2 | 130.75 | 2.62
[5 empty] | Costos directos (1+2+3): |  | 133.37