## Hoja 1
UJP010 | Ud |  | Plantación de árbol.
Plantación de Mimosa plateada (Acacia dealbata) de 12 a 14 cm de perímetro de tronco a 1 m del suelo, en hoyo de 60x60x60 cm realizado con medios mecánicos; suministro en contenedor. Incluso tierra vegetal cribada y substratos vegetales fertilizados.
Código |  | Unidad |  | Descripción | Cantidad | Valor unitario | Valor parcial
1 |  |  |  | Materiales
mt48eap010a |  | Ud |  | Mimosa plateada (Acacia dealbata) de 12 a 14 cm de perímetro de tronco a 1 m del suelo; suministro en contenedor de 50 litros, D=50 cm. | 1 | 328225 | 328225
mt48tie030a |  | m³ |  | Tierra vegetal cribada, suministrada a granel. | 0.1 | 51842.3 | 5184.23
mt48tie020 |  | kg |  | Abono mineral complejo NPK 15-15-15. | 0.01 | 1804.64 | 18.05
mt08aaa010a |  | m³ |  | Agua. | 0.04 | 3281.16 | 131.25
[5 empty] | Subtotal materiales: |  | 333559
2 |  |  |  | Equipo
mq01exn020a |  | h |  | Retroexcavadora hidráulica sobre neumáticos, de 105 kW. | 0.05 | 131012 | 6550.6
mq04dua020b |  | h |  | Dumper de descarga frontal de 2 t de carga útil. | 0.05 | 26202.4 | 1310.12
[5 empty] | Subtotal equipo: |  | 7860.72
3 |  |  |  | Mano de obra
mo040 |  | h |  | Oficial 1ª jardinero. | 0.169 | 25476.9 | 4305.6
mo115 |  | h |  | Peón jardinero. | 0.339 | 18348.8 | 6220.23
[5 empty] | Subtotal mano de obra: |  | 10525.8
4 |  |  |  | Herramienta menor
|  | % |  | Herramienta menor | 2 | 351946 | 7038.91
Coste de mantenimiento decenal: $ 337.445,35 en los primeros 10 años. |  |  |  |  | Costos directos (1+2+3+4): |  | 358984