## Hoja 1
UJP010 | Ud |  | Plantación de árbol.
Plantación de Almez (Celtis australis) de 14 a 16 cm de perímetro de tronco a 1 m del suelo, en hoyo de 60x60x60 cm realizado con medios mecánicos; suministro en contenedor. Incluso tierra vegetal cribada y substratos vegetales fertilizados.
Código |  | Unidad |  | Descripción | Cantidad | Valor unitario | Valor parcial
1 |  |  |  | Materiales
mt48eac010m |  | Ud |  | Almez (Celtis australis) de 14 a 16 cm de perímetro de tronco a 1 m del suelo; suministro en contenedor de 50 litros, D=50 cm. | 1 | 95293.3 | 95293.3
mt48tie030a |  | m³ |  | Tierra vegetal cribada, suministrada a granel. | 0.1 | 45169 | 4516.9
mt48tie020 |  | kg |  | Abono mineral complejo NPK 15-15-15. | 0.01 | 1429.4 | 14.29
mt08aaa010a |  | m³ |  | Agua. | 0.04 | 2858.8 | 114.35
[5 empty] | Subtotal materiales: |  | 99938.9
2 |  |  |  | Equipo
mq01exn020a |  | h |  | Retroexcavadora hidráulica sobre neumáticos, de 105 kW. | 0.05 | 89134.7 | 4456.73
mq04dua020b |  | h |  | Dumper de descarga frontal de 2 t de carga útil. | 0.05 | 17826.9 | 891.35
[5 empty] | Subtotal equipo: |  | 5348.08
3 |  |  |  | Mano de obra
mo040 |  | h |  | Oficial 1ª jardinero. | 0.169 | 13844.5 | 2339.71
mo115 |  | h |  | Peón jardinero. | 0.339 | 9932.9 | 3367.25
[5 empty] | Subtotal mano de obra: |  | 5706.96
4 |  |  |  | Herramienta menor
|  | % |  | Herramienta menor | 2 | 110994 | 2219.88
Coste de mantenimiento decenal: $ 106.420,94 en los primeros 10 años. |  |  |  |  | Costos directos (1+2+3+4): |  | 113214