## Hoja 1
UJV010 | m | Seto.
Seto de Aligustre (Ligustrum japonicum) de 0,3-0,5 m de altura (4 ud/m).
Código |  | Unidad | Descripción | Cantidad | Valor unitario | Valor parcial
1 |  |  | Materiales
mt48ecr010a |  | Ud | Aligustre (Ligustrum japonicum) de 0,3-0,5 m de altura; suministro en contenedor. | 4 | 3618.63 | 14474.5
mt48tie020 |  | kg | Abono mineral complejo NPK 15-15-15. | 1.5 | 1809.31 | 2713.97
mt08aaa010a |  | m³ | Agua. | 0.02 | 3289.66 | 65.79
|  |  |  | Subtotal materiales: |  | 17254.3
2 |  |  | Equipo
mq01pan070b |  | h | Mini pala cargadora sobre neumáticos, de 52 kW/1 m³ kW. | 0.1 | 93656.1 | 9365.61
|  |  |  | Subtotal equipo: |  | 9365.61
3 |  |  | Mano de obra
mo040 |  | h | Oficial 1ª jardinero. | 0.09 | 27792.3 | 2501.31
mo115 |  | h | Peón jardinero. | 0.282 | 20015.5 | 5644.38
|  |  |  | Subtotal mano de obra: |  | 8145.69
4 |  |  | Herramienta menor
|  | % | Herramienta menor | 2 | 34765.6 | 695.31
Coste de mantenimiento decenal: $ 35.460,89 en los primeros 10 años. |  |  |  | Costos directos (1+2+3+4): |  | 35460.9