## Hoja 1
UMA010 | Ud |  | Borde de piezas prefabricadas de concreto, para protección de alcorque.
Conjunto de cuatro piezas prefabricadas de concreto, para formación de borde de delimitación de alcorque cuadrado, de 80x80 cm y 60 cm de diámetro interior, gris.
Código |  | Unidad |  | Descripción | Cantidad | Valor unitario | Valor parcial
1 |  |  |  | Materiales
mt10hmf050qdf |  | m³ |  | Concreto simple f'c=210 kg/cm² (21 MPa), clase de exposición F0 S0 P0 C0, tamaño máximo del agregado 19 mm, manejabilidad plástica, fabricado en planta, según NSR-10 y ACI 318. | 0.09 | 400979 | 36088.11
mt08aaa010a |  | m³ |  | Agua. | 0.006 | 4983.82 | 29.9
mt01arg005a |  | t |  | Arena de cantera, para mortero preparado en obra. | 0.002 | 61711 | 123.42
mt08cem000d |  | kg |  | Cemento gris en sacos. | 0.25 | 734.29 | 183.57
mt52alc020a |  | Ud |  | Conjunto de cuatro piezas prefabricadas de concreto, para formación de borde de delimitación de alcorque cuadrado, de 80x80 cm y 60 cm de diámetro interior, gris. | 1 | 123139 | 123139
[5 empty] | Subtotal materiales: |  | 159564
2 |  |  |  | Equipo
mq06hor010 |  | h |  | Concretera eléctrica con una capacidad de amasado de 160 l. | 0.005 | 11514.6 | 57.57
[5 empty] | Subtotal equipo: |  | 57.57
3 |  |  |  | Mano de obra
mo041 |  | h |  | Oficial 1ª obra blanca de obra civil. | 0.255 | 36735.6 | 9367.58
mo087 |  | h |  | Ayudante de obra blanca de obra civil. | 0.136 | 27459.1 | 3734.44
[5 empty] | Subtotal mano de obra: |  | 13102.02
4 |  |  |  | Herramienta menor
|  | % |  | Herramienta menor | 2 | 172723.59 | 3454.47
Coste de mantenimiento decenal: $ 133.895,36 en los primeros 10 años. |  |  |  |  | Costos directos (1+2+3+4): |  | 176178.06