## Hoja 1
UMA020 | Ud |  | Reja de fundición, para protección de alcorque.
Reja de fundición, de 120x120 mm, para protección de alcorque.
Código |  | Unidad |  | Descripción | Cantidad | Valor unitario | Valor parcial
1 |  |  |  | Materiales
mt10hmf050qdf |  | m³ |  | Concreto simple f'c=210 kg/cm² (21 MPa), clase de exposición F0 S0 P0 C0, tamaño máximo del agregado 19 mm, manejabilidad plástica, fabricado en planta, según NSR-10 y ACI 318. | 0.21 | 400979 | 84205.59
mt52mur070a |  | Ud |  | Reja de fundición, de 120x120 mm, para protección de alcorque, compuesta por un cuerpo de tres piezas: dos de ellas forman el cuadrado exterior y conforman un círculo interior de 100 cm de diámetro, que acoge a una tercera pieza con un círculo excéntrico de 63 cm de diámetro; apoyado por gravedad sobre un marco perimetral de acero galvanizado. | 1 | 2788650 | 2788650
[5 empty] | Subtotal materiales: |  | 2872855.59
2 |  |  |  | Mano de obra
mo041 |  | h |  | Oficial 1ª obra blanca de obra civil. | 0.478 | 36735.6 | 17559.62
mo087 |  | h |  | Ayudante de obra blanca de obra civil. | 0.478 | 27459.1 | 13125.45
[5 empty] | Subtotal mano de obra: |  | 30685.07
3 |  |  |  | Herramienta menor
|  | % |  | Herramienta menor | 2 | 2903540.66 | 58070.81
Coste de mantenimiento decenal: $ 2.250.820,83 en los primeros 10 años. |  |  |  |  | Costos directos (1+2+3): |  | 2961611.47