## Hoja 1
UMF010 | Ud |  | Fuente.
Fuente de fundición de 1,25 m de altura, sección circular de 20 cm de diámetro, con un grifo de latón y desagüe en cubeta, fijada a una superficie soporte (no incluida en este precio).
Código |  | Unidad |  | Descripción | Cantidad | Valor unitario | Valor parcial
1 |  |  |  | Materiales
mt52mug090a |  | Ud |  | Fuente de fundición de 1,25 m de altura, sección circular de 20 cm de diámetro, con un grifo de latón y desagüe en cubeta. | 1 | 1842940 | 1842940
mt52mug200k |  | Ud |  | Repercusión, en la colocación de fuente, de elementos de fijación sobre superficie soporte: chazos y tornillos de acero. | 1 | 13594.7 | 13594.7
[5 empty] | Subtotal materiales: |  | 1856540
2 |  |  |  | Equipo
mq04cag010a |  | h |  | Camión con grúa de hasta 6 t. | 0.5 | 184847 | 92423.6
[5 empty] | Subtotal equipo: |  | 92423.6
3 |  |  |  | Mano de obra
mo041 |  | h |  | Oficial 1ª obra blanca de obra civil. | 0.266 | 36735.6 | 9771.66
mo087 |  | h |  | Ayudante de obra blanca de obra civil. | 0.266 | 27459.1 | 7304.12
[5 empty] | Subtotal mano de obra: |  | 17075.8
4 |  |  |  | Herramienta menor
|  | % |  | Herramienta menor | 2 | 1966040 | 39320.7
Coste de mantenimiento decenal: $ 1.524.070,40 en los primeros 10 años. |  |  |  |  | Costos directos (1+2+3+4): |  | 2005360