## Hoja 1
UMH015 | Ud |  | Bolardo fijo de concreto prefabricado.
Bolardo de concreto prefabricado de forma esférica, fijado a una superficie soporte (no incluida en este precio).
Código |  | Unidad |  | Descripción | Cantidad | Valor unitario | Valor parcial
1 |  |  |  | Materiales
mt52mug015a |  | Ud |  | Bolardo de concreto prefabricado de forma esférica, de 300 mm de diámetro y 450 mm de altura, con base empotrable, color gris. | 1 | 672554 | 672554
mt52mug200h |  | Ud |  | Repercusión, en la colocación de bolardo, de elementos de fijación sobre superficie soporte: chazos y tornillos de acero. | 1 | 13594.7 | 13594.7
[5 empty] | Subtotal materiales: |  | 686149
2 |  |  |  | Mano de obra
mo041 |  | h |  | Oficial 1ª obra blanca de obra civil. | 0.425 | 36735.6 | 15612.6
mo087 |  | h |  | Ayudante de obra blanca de obra civil. | 0.213 | 27459.1 | 5848.79
[5 empty] | Subtotal mano de obra: |  | 21461.4
3 |  |  |  | Herramienta menor
|  | % |  | Herramienta menor | 2 | 707610 | 14152.2
Coste de mantenimiento decenal: $ 353.663,43 en los primeros 10 años. |  |  |  |  | Costos directos (1+2+3): |  | 721762