## Hoja 1
UNM010 | m³ |  | Muro de contención de mampostería.
Muro de contención de tierras de mampostería ordinaria de piedra caliza, a una cara vista, entre terrenos a distinto nivel, de hasta 3 m de altura, recibida con mortero de cemento confeccionado en obra, con 250 kg/m³ de cemento, color gris, dosificación 1:6, suministrado en sacos. Incluso tubos de PVC para drenaje. El precio no incluye la cimentación.
Código |  | Unidad |  | Descripción | Cantidad | Valor unitario | Valor parcial
1 |  |  |  | Materiales
mt08pmu010a |  | m³ |  | Piedra caliza, para mampostería ordinaria. | 0.81 | 75023.1 | 60768.7
mt08aaa010a |  | m³ |  | Agua. | 0.038 | 4983.82 | 189.39
mt01arg005a |  | t |  | Arena de cantera, para mortero preparado en obra. | 0.309 | 61711 | 19068.7
mt08cem000d |  | kg |  | Cemento gris en sacos. | 47.88 | 734.29 | 35157.8
mt36tie010da |  | m |  | Tubo de PVC, serie B, de 75 mm de diámetro y 3 mm de espesor, con extremo abocardado. | 0.05 | 11496.9 | 574.85
[5 empty] | Subtotal materiales: |  | 115759
2 |  |  |  | Equipo
mq06hor010 |  | h |  | Concretera eléctrica con una capacidad de amasado de 160 l. | 0.133 | 11514.6 | 1531.44
[5 empty] | Subtotal equipo: |  | 1531.44
3 |  |  |  | Mano de obra
mo041 |  | h |  | Oficial 1ª obra blanca de obra civil. | 2.221 | 36735.6 | 81589.7
mo022 |  | h |  | Oficial 1ª colocador de piedra natural. | 3.108 | 36735.6 | 114174
mo060 |  | h |  | Ayudante colocador de piedra natural. | 3.108 | 27459.1 | 85342.9
[5 empty] | Subtotal mano de obra: |  | 281107
4 |  |  |  | Herramienta menor
|  | % |  | Herramienta menor | 3 | 398398 | 11951.9
Coste de mantenimiento decenal: $ 61.552,44 en los primeros 10 años. |  |  |  |  | Costos directos (1+2+3+4): |  | 410350