## Hoja 1
UPE040 | Ud |  | Ducha.
Ducha con grifo monomando para piscina, de 43 mm de diámetro, de acero inoxidable AISI 304L, acabado pulido brillante, con rociador y válvula de apertura, fijada a una superficie soporte (no incluida en este precio). Incluso anclajes, topes, embellecedores, juntas, chazos y tornillos, racor de conexión de 3/4", tuberías de acero inoxidable AISI 304L para conducción de agua y elementos de anclaje.
Código |  | Unidad |  | Descripción | Cantidad | Valor unitario | Valor parcial
1 |  |  |  | Materiales
mt47pep040a |  | Ud |  | Ducha con grifo monomando para piscina, de 43 mm de diámetro, de acero inoxidable AISI 304L, acabado pulido brillante, con rociador y válvula de apertura, anclajes, topes, embellecedores, juntas, chazos y tornillos. | 1 | 1323680 | 1323680
mt47pep041 |  | Ud |  | Repercusión por instalación de ducha exterior en área de piscina. Incluye los materiales necesarios para la formación del plato de ducha, instalación de acometida de agua, instalación de desagües y conexiones a la redes principales. | 1 | 1317330 | 1317330
mt09reh330 |  | kg |  | Mortero de resina epoxi con arena de sílice, de endurecimiento rápido, para relleno de anclajes. | 0.2 | 16474.7 | 3294.94
[5 empty] | Subtotal materiales: |  | 2644304.94
2 |  |  |  | Mano de obra
mo107 |  | h |  | Ayudante plomero. | 1.275 | 27409 | 34946.48
mo041 |  | h |  | Oficial 1ª obra blanca de obra civil. | 6.375 | 36735.6 | 234189.45
mo087 |  | h |  | Ayudante de obra blanca de obra civil. | 2.125 | 27459.1 | 58350.59
[5 empty] | Subtotal mano de obra: |  | 327486.52
3 |  |  |  | Herramienta menor
|  | % |  | Herramienta menor | 2 | 2971791.46 | 59435.83
Coste de mantenimiento decenal: $ 1.060.929,50 en los primeros 10 años. |  |  |  |  | Costos directos (1+2+3): |  | 3031227.29