## Hoja 1
UPE041 | Ud |  | Ducha solar.
Ducha solar para piscina, de aluminio, con maneta monomando y rociador fijo, con sistema antical y depósito acumulador de aluminio de 30 litros para calentar el agua aprovechando la energía solar, fijada a una superficie soporte (no incluida en este precio). Incluso anclajes, topes, embellecedores, juntas, chazos y tornillos, racor de conexión, tuberías para conducción de agua y elementos de anclaje.
Código |  | Unidad |  | Descripción | Cantidad | Valor unitario | Valor parcial
1 |  |  |  | Materiales
mt47pep042a |  | Ud |  | Ducha solar para piscina, de aluminio, con maneta monomando y rociador fijo, con sistema antical y depósito acumulador de aluminio de 30 litros para calentar el agua aprovechando la energía solar, con anclajes, topes, embellecedores, juntas, chazos y tornillos. | 1 | 2021800 | 2021800
mt47pep041 |  | Ud |  | Repercusión por instalación de ducha exterior en área de piscina. Incluye los materiales necesarios para la formación del plato de ducha, instalación de acometida de agua, instalación de desagües y conexiones a la redes principales. | 1 | 1032900 | 1032900
mt09reh330 |  | kg |  | Mortero de resina epoxi con arena de sílice, de endurecimiento rápido, para relleno de anclajes. | 0.2 | 10570.6 | 2114.12
[5 empty] | Subtotal materiales: |  | 3056820
2 |  |  |  | Mano de obra
mo107 |  | h |  | Ayudante plomero. | 1.355 | 20736.3 | 28097.7
mo041 |  | h |  | Oficial 1ª obra blanca de obra civil. | 6.773 | 27792.3 | 188237
mo087 |  | h |  | Ayudante de obra blanca de obra civil. | 2.258 | 20774.2 | 46908.1
[5 empty] | Subtotal mano de obra: |  | 263243
3 |  |  |  | Herramienta menor
|  | % |  | Herramienta menor | 2 | 3320060 | 66401.2
Coste de mantenimiento decenal: $ 949.902,32 en los primeros 10 años. |  |  |  |  | Costos directos (1+2+3): |  | 3386460