## Hoja 1
UPE090 | Ud |  | Trampolín.
Trampolín para piscina, de resina de poliéster y fibra de vidrio, de 1,60 m de longitud y 0,45 m de anchura, fijado a una superficie soporte (no incluida en este precio). Incluso anclajes, topes, embellecedores, juntas, chazos y tornillos y elementos de anclaje.
Código |  | Unidad |  | Descripción | Cantidad | Valor unitario | Valor parcial
1 |  |  |  | Materiales
mt47pep090a |  | Ud |  | Trampolín para piscina, de resina de poliéster y fibra de vidrio, de 1,6 m de longitud y 0,45 m de anchura, con anclajes. | 1 | 2628090 | 2628090
mt09reh330 |  | kg |  | Mortero de resina epoxi con arena de sílice, de endurecimiento rápido, para relleno de anclajes. | 0.2 | 10570.6 | 2114.12
[5 empty] | Subtotal materiales: |  | 2630204.12
2 |  |  |  | Mano de obra
mo041 |  | h |  | Oficial 1ª obra blanca de obra civil. | 2.822 | 27792.3 | 78429.87
mo087 |  | h |  | Ayudante de obra blanca de obra civil. | 2.258 | 20774.2 | 46908.14
[5 empty] | Subtotal mano de obra: |  | 125338.01
3 |  |  |  | Herramienta menor
|  | % |  | Herramienta menor | 2 | 2755542.13 | 55110.84
Coste de mantenimiento decenal: $ 975.296,38 en los primeros 10 años. |  |  |  |  | Costos directos (1+2+3): |  | 2810652.97