## Hoja 1
UPG005 | m² |  | Muro de mampostería como encofrado perdido, para vaso de piscina con skimmer.
Muro como encofrado perdido para vaso de piscina rectangular, de 9 cm de espesor de mampostería, de ladrillo cerámico hueco doble, para revestir, 24x11,5x9 cm, con juntas de 10 mm de espesor, recibida con mortero de cemento confeccionado en obra, con 250 kg/m³ de cemento, color gris, dosificación 1:6, suministrado en sacos. El precio no incluye la ménsula ni el relleno del trasdós.
Código |  | Unidad |  | Descripción | Cantidad | Valor unitario | Valor parcial
1 |  |  |  | Materiales
mt04lvc010c |  | Ud |  | Ladrillo cerámico hueco doble, para revestir, 24x11,5x9 cm, densidad 780 kg/m³. | 34.65 | 705.72 | 24453.2
mt08aaa010a |  | m³ |  | Agua. | 0.004 | 3281.16 | 13.12
mt01arg005a |  | t |  | Arena de cantera, para mortero preparado en obra. | 0.019 | 45136 | 857.58
mt08cem000d |  | kg |  | Cemento gris en sacos. | 2.911 | 483.43 | 1407.26
[5 empty] | Subtotal materiales: |  | 26731.2
2 |  |  |  | Equipo
mq06hor010 |  | h |  | Concretera eléctrica con una capacidad de amasado de 160 l. | 0.008 | 8706.88 | 69.66
[5 empty] | Subtotal equipo: |  | 69.66
3 |  |  |  | Mano de obra
mo021 |  | h |  | Oficial 1ª obra gris. | 0.643 | 25476.9 | 16381.7
mo114 |  | h |  | Peón de obra gris. | 0.452 | 18348.8 | 8293.64
[5 empty] | Subtotal mano de obra: |  | 24675.3
4 |  |  |  | Herramienta menor
|  | % |  | Herramienta menor | 2 | 51476.1 | 1029.52
[5 empty] | Costos directos (1+2+3+4): |  | 52505.6