## Hoja 1
UPG010 | m² | Concreto proyectado, para vaso de piscina.
Concreto f'c=350 kg/cm² (35 MPa), clase de exposición F3 S0 P1 C2, tamaño máximo del agregado 12,5 mm, manejabilidad blanda, proyectado por vía húmeda para formación de paramento horizontal de vaso de piscina, de 15 cm de espesor, con doble malla electrosoldada tipo XX 50, 25x25 cm y Ø 4-4 mm, y armadura de refuerzo de acero Grado 60 (fy=4200 kg/cm²), cuantía 4 kg/m³, sin juntas de contracción. Incluso alambre de atar y separadores.
Código |  | Unidad | Descripción | Cantidad | Valor unitario | Valor parcial
1 |  |  | Materiales
mt07ame050aae |  | m² | Malla electrosoldada tipo XX 50, 25x25 cm y Ø 4-4 mm, según NTC 5806 y ASTM A1064 / A1064M. | 2.2 | 1972.29 | 4339.04
mt07aco060a |  | kg | Acero en barras corrugadas, Grado 60 (fy=4200 kg/cm²), de varios diámetros, según NTC 2289 y ASTM A 706. | 4.2 | 2102.8 | 8831.76
mt08var050 |  | kg | Alambre galvanizado para atar, de 1,30 mm de diámetro. | 0.048 | 3281.16 | 157.5
mt07aco020d |  | Ud | Separador homologado para muros. | 4 | 139.22 | 556.88
mt10hes200b |  | m³ | Concreto para proyectar, f'c=350 kg/cm² (35 MPa), clase de exposición F3 S0 P1 C2, tamaño máximo del agregado 12,5 mm, manejabilidad blanda, con una dosificación de cemento de 400 kg/m³, fabricado en planta. | 0.155 | 310266 | 48091.2
|  |  |  | Subtotal materiales: |  | 61976.4
2 |  |  | Equipo
mq06gun010 |  | h | Gunitadora de concreto por vía húmeda 33 kW. | 0.7 | 36689 | 25682.3
|  |  |  | Subtotal equipo: |  | 25682.3
3 |  |  | Mano de obra
mo043 |  | h | Oficial 1ª armador de concreto. | 0.086 | 26513 | 2280.12
mo090 |  | h | Ayudante armador de concreto. | 0.09 | 19805.7 | 1782.51
mo041 |  | h | Oficial 1ª obra blanca de obra civil. | 0.583 | 25476.9 | 14853
mo087 |  | h | Ayudante de obra blanca de obra civil. | 0.246 | 19044.7 | 4684.98
|  |  |  | Subtotal mano de obra: |  | 23600.7
4 |  |  | Herramienta menor
|  | % | Herramienta menor | 3 | 111259 | 3337.78
Coste de mantenimiento decenal: $ 5.729,86 en los primeros 10 años. |  |  |  | Costos directos (1+2+3+4): |  | 114597